## SMPS Assembly Plan
CONTROL (PLACE FIRST) |  |  |  | MEDIUM SMD
✓ | Designator | Part | MPN | ✓ | Designator | Part | MPN
✓ | U3 | TL431 | TL431ASA-7 | ✓ | R10 | 15k | MCT0603PD1502DP500
✓ | Q1 | Optocoupler | LTV-817S-TA1-D | ✓ | R5 | 1M 0201 | CRCW02011M00FKED
| U2 | TinySwitch | TNY285PG | ✓ | R1 | 3.3Ω 2010 | RPC2010JT3R30
✓ | U1 | USB ESD | TPD2EUSB30ADRTR | ✓ | R8 | 10Ω power | LTR100JZPJ100
✓ | R7,R13 | 4.7k 0402 | RC0402JR-074K7L | ✓ | R4,R6 | 220k | CRGCQ2512F220K
✓ | R9,R12 | 2.67M 0402 | RC0402FR-072M67L | ✓ | C2 | 2.2nF 2kV | CGA8K1X7R3D222K130KA
✓ | R3,R14 | 0Ω jumper | MCT06030Z0000ZPW00 | ✓ | C3,C13 | 0.1µF | 12061C104JAT2A
✓ | R11 | 1k 0603 | RK73H1JRTTD1001D | ✓ | C4 | 1µF | C1206C105K4PACTU
✓ | C11,C14 | 1000pF | GRM21B5C2J102JWA3L | ✓ | F2 | PTC fuse | 1206L110THYR
✓ | C16 | 2200pF | C0805C222K5RACTM | ✓ | L1 | Inductor | 7447773102
✓ | C10 | 4.7µF | C2012X5R1V475K125AC | ✓ | L2 | Inductor | 74477130
✓ | C1 | 3.3nF | 08053C332KAT2A
✓ | D2 | Diode | S1ML
POWER SMD |  |  |  | DO LATER (HOME)
✓ | Designator | Part | MPN | ✓ | Designator | Part | MPN
✓ | D3,D4 | Schottky | FSV1060V |  | C5,C9 | 22µF 400V | ECA2GHG220
✓ | CR1 | TVS | SMBJ250A |  | C8 | X2 cap | B32921C3104M000
✓ | C6 | 1000µF | 16SVF1000MX |  | C15 | Y cap | VY1222M47Y5UQ6TV0
✓ | C7 | 470µF | EEHZS1V471UV |  | D1 | Bridge | DF06S
✓ | C12 | 10µF | 865080642006 |  | J1 | USB-A | 292303-1
[5 empty] | J2 | Terminal | 691254410002
[5 empty] | J3 | Test point white | 5002
[5 empty] | J4 | Test point orange | 5003
|  | 11 | Through-hole |  | L3 | Choke | 7446823003
|  | 29 | SMD |  | F1 | Fuse holder | 64600001223
|  | 40 | Total |  | R2 | MOV | ISOM8-275-B-L2